## Ремонт кровли
Приложение № 1
| Согласовано: |  |  |  | Утверждаю:
| ООО СК "УралИнвестСтрой" |  |  |  | ТСЖ "Капитал"
| __________________ |  |  |  | __________________
| М.П. |  |  |  | М.П.
Ремонт мягкой кровли 1131,6 м2 по адресу: п.Рефт ул.молодежная 37,31
Смета №1
Ремонт кровли
| Описание работ | Ед. | К-во | Материалы стоимость |  | материалы без НДС | Зарплата в руб. |  | Стоимость материалы + з/плата
|  | изм. | ед. изм. | Ед. изм. | ВСЕГО |  | Ед. изм. | ВСЕГО
1 | Спекание кровельного покрытия аппаратами АП Вент
| Перфорация поверхности кровли | м2 | 1131.6 |  |  |  | 10.17 | 11508.37 | 11508.37
| Регенерация поверхности кровли | м2 | 1131.6 | 3.5604 |  | 4028.9153 | 84 | 95054.4 | 99083.3153
| битумы нефтяные кровельные | кг | 203.69 | 23.34 | 4754.12
| Грунтование поверхности кровли | м2 | 1131.6 | 0.6 |  | 678.9576 | 6.71 | 7593.04 | 8271.9976
| отработанное машинное масло | кг | 226.32 | 3.54 | 801.17 |  |  | 0 | 0
| Прикатывание поперечных слоев | м2 | 1131.6 |  |  |  | 20.33 | 23005.428 | 23005.428
2 | Демонтажные работы
| Демонтаж гидроизоляции с примыканий | п/м | 351 |  |  |  | 67 | 23517 | 23517
3 | Монтажные работы
| Установка аэраторов | шт | 10 | 0 |  | 6418.9831 | 932 | 9320 | 15738.9831
| аэратор | шт | 10 | 757.44 | 7574.4 | 0 |  | 0 | 0
| Монтаж свесов, отливов | п/м | 136 | 91.1695 |  | 12399.0508 | 144 | 19584 | 31983.0508
| планка прижимная из оцинкованной стали | п/м | 136 | 93.9 | 12770.4 |  |  | 0 | 0
| крепление | шт | 544 | 3.42 | 1860.48 |  |  | 0 | 0
| Устройство гидроизоляции из наплавляемого материала в один слой | м2 | 1131.6 | 143.8432 |  | 162772.9492 | 67.8 | 76722.48 | 239495.4292
| Унифлекс ЭКП | м2 | 1301.34 | 135 | 175680.9 |  |  | 0 | 0
| газ Пропан | л | 1140.6528 | 14.37 | 16391.18 |  |  | 0 | 0
| Устройство гидроизоляции примыканий из наплавляемого материала в два слоя | п/м | 351 | 253.5093 |  | 88981.7482 | 208.8 | 73288.8 | 162270.5482
| Унифлекс ЭКП | м2 | 386.1 | 135 | 52123.5
| Унифлекс ТПП | м2 | 386.1 | 110.61 | 42706.521
| Газ Пропан | л | 707.616 | 14.37 | 10168.4419
| Прочие работы | [6 empty] | 0 | 0
| Погрузо-разгрузочные работы | ч/см | 9 |  |  |  | 500 | 4500 | 4500
| Уборка и вынос строительного мусора | тн | 3 | 152.5424 |  | 457.6271 | 364 | 1092 | 1549.6271
| мешки под мусор | шт | 60 | 9 | 540 |  |  | 0 | 0
[8 empty] | 0 | 0
| Вывоз строительного мусора ,включая талоны | тн | 3 |  |  |  | 630 | 1890 | 1890
| Итого материалы без ндс |  |  |  |  | 275738.2313 |  | 347075.518 | 622813.7493
| ИТОГО материалы и з/плата без НДС | [7 empty] | 622813.7493
| Накладные расходы | [7 empty] | 52061.3277
| Транспортные расходы | 5% | [6 empty] | 13786.9116
| ИТОГО | [7 empty] | 688661.9886
| НДС | 18% | [6 empty] | 123959.1579
| Всего | [7 empty] | 812621.15
Note on I46: Svetlana Regentova: расценки на смр приведены без НДС